## Info
Site | F4 Sub-boards
Notes | three levels, two DBs on one feeder, tie, genset on a DB

## Equipment
ID | Type | Description | Rating | Voltage | Protection | Feeds From | Notes
INC | MV Incomer | Utility |  | 11 kV
RMU | RMU | RMU | 630 A | 11 kV | LBS | INC
T1 | Transformer | Tx | 1600 kVA | 11/0.4 kV | Fuse-switch | RMU
MSB | LV Busbar | Main board | 2500 A | 400 V | CB | T1
F1 | Feeder | DB feeder | 400 A | 400 V | MCCB | MSB
DB1 | LV Busbar | DB 1 | 400 A | 400 V | MCCB | F1
DB2 | LV Busbar | DB 2 | 250 A | 400 V | MCCB | F1
F2 | Feeder | Lights | 63 A | 400 V | MCB | MSB
DB3 | LV Busbar | DB 3 | 400 A | 400 V | MCCB | MSB
F11 | Feeder | Lights 1 | 63 A | 400 V | MCB | DB1
F12 | Feeder | Sub-DB feeder | 100 A | 400 V | MCB | DB1
DB11 | LV Busbar | Sub-DB 1.1 | 100 A | 400 V |  | F12
F111 | Feeder | Sockets | 32 A | 400 V | MCB | DB11
F21 | Feeder | Lights 2 | 63 A | 400 V | MCB | DB2
M1 | Pump | DB pump | 15 kW | 400 V | Contactor | DB2 | VSD
MCC1 | MCC | Plant MCC |  | 400 V | CB | DB3
G1 | Generator | DB genset | 200 kVA | 400 V | CB
ATS | Bus Coupler | ATS |  | 400 V | CB | DB3, G1 | changeover
TIE | Bus Coupler | DB tie |  | 400 V | CB | DB2, DB3 | Normally open